## Sheet1
[5 empty] | qr=q/qd | 1/qr | q/qd | Load Amplification
[5 empty] | 0 |  | 0 | 1
[5 empty] | 0.1 | 10 | 0.1 | 1.1111
[5 empty] | 0.2 | 5 | 0.2 | 1.25
[5 empty] | 0.3 | 3.3333 | 0.3 | 1.4286
[5 empty] | 0.4 | 2.5 | 0.4 | 1.6667
[5 empty] | 0.5 | 2 | 0.5 | 2
[5 empty] | 0.6 | 1.6667 | 0.6 | 2.5
[5 empty] | 0.7 | 1.4286 | 0.7 | 3.3333
[5 empty] | 0.8 | 1.25 | 0.8 | 5
[5 empty] | 0.9 | 1.1111 | 0.9 | 10
[5 empty] | 0.95 | 1.0526 | 0.95 | 20
g, Ft/sec^2 | pi | Tube Young's Modulus, Lb/in^2 | Tube Radius, in | Tube Wall Thickness, in | Vol, in^3 | Cnalfa, 1/rad | I, in^4 | S, in^2 | Beam Length, in | qd, Lb/Ft^2 | Tube weight density, Lb/in^3 | Area, in^2 | Tube wt, lb | Vol, in^3
32.174 | 3.1416 | 10500000 | 3.375 | 0.125 |  | 3 | 15.0967 | 35.7847 | 140 | 21696.4286 | 0.101 | 2968.8051 | 299.8493 | 5009.8585
|  |  | 3.375 | 0.125 |  | 3 | 15.0967 | 35.7847 | 150 | 18900 | 0.101 | 0 | 0 | 5367.7056
|  |  | 3.375 | 0.125 |  | 3 | 15.0967 | 35.7847 | 160 | 16611.3281 | 0.101 | 0 | 0 | 5725.5526
|  |  | 3.375 | 0.125 |  | 3 | 15.0967 | 35.7847 | 170 | 14714.5329 | 0.101 | 0 | 0 | 6083.3996
|  |  | 3.375 | 0.125 |  | 3 | 15.0967 | 35.7847 | 180 | 13125 | 0.101 | 0 |  | 6441.2467
|  |  | 3.375 | 0.125 |  | 3 | 15.0967 | 35.7847 | 190 | 11779.7784 | 0.101 | 0 |  | 6799.0937
|  |  | 3.375 | 0.125 |  | 3 | 15.0967 | 35.7847 | 200 | 10631.25 | 0.101 | 0
|  |  | 3.375 | 0.125 |  | 3 | 15.0967 | 35.7847 | 210 | 9642.8571
|  |  | 3.375 | 0.125 |  | 3 | 15.0967 | 35.7847 | 220 | 8786.157